## Būvdarbu apjoms
Nr.p.k | Darba nosaukums | Mērvienība | Daudzums
1 | 2 | 3 | 4
Montāžas darbi
SAT
1 | Rūpnieciski izolēta tērauda caurule Ø48/125 (2 sērija, izolācijas siltumvadītspēja 0,026 W/m2K) ar iebūvētu uzraudzības signalizāciju "LOGSTOR" un tās montāža gruntī | t.m | 73
2 | Rūpnieciski izolētas tērauda caurules Ø48/125 (2 sērija, izolācijas siltumvadītspēja 0,026 W/m2K) līkums 90 grādos (1.0x1.0), horizontāls ar iebūvētu uzraudzības signalizāciju "LOGSTOR" un tā montāža gruntī | gb | 4
3 | Metinātie savienojumi Ø48/125 un metināto savienojumu izolācija | gb | 22
4 | Kompensācijas spilvens 1000X15X200 un tā montāža gruntī | gb | 13
5 | Kabeļu divdaļīga PVC aizargcaurule DN110, 750N un tās montāža | t.m | 8
6 | Gofrēta vadu aizsargcaurule D16 un tās montāža | t.m | 1
7 | Siltumtrases signalizācijas pieslēguma kabelis ar kārbu un tā montāža | kompl. | 1
8 | Signāllentas montāža gruntī | t.m | 73
9 | Metināto šuvju pārbaude ar ultraskaņas pārbaudes metodi | gb | 22
10 | Hidrauliskā pārbaude 16 bar. | t.m | 73
11 | Sistēmas skalošana | t.m | 73
12 | Montāžas palīgmateriāli | kompl. | 1
13 | Dokumentācijas noformēšana un trases uzmērīšana | kompl. | 1
Mezgls "A"
14 | Pievienojums esošajiem siltumtīkliem DN300 - DN40, ar zemspiediena iegriešanas tehnoloģiju "LOGSTOR" | vieta | 2
15 | Karstās iegriešanās ventilis DN40 un tāmontāža | gb | 2
16 | Atzara līkums Ø48/125 un tā montāža | gb | 2
17 | Atzara uzmava Ø450 - Ø125 un tā montāža | gb | 2
18 | Termonosēdošā PE uzmava ∅125 un tās montāža | gb | 2
19 | Montāžas palīgmateriāli | kompl. | 1
Mezgls "B"
20 | Rūpnieciski izolēti vārsti ar 1 servisa krānu ∅48/125 - ∅26/110(DN20) - ∅42/110- ∅48/125 (2. sērija, izolācijas siltumvadītspēja 0.026 W/m2K) ar iebūvētu uzraudzības signalizāciju, H=592mm "LOGSTOR" un tās montāža gruntī | gb | 2
21 | Metāla lūkas vāks, D700, 12.5t un tā montāža | gb | 1
22 | Dzelzbetona papildus gredzens ∅910X200 KO-20 un tā montāža | gb | 1
23 | Dzelzbetona groda pārsedze, D1000, KCP-10S un tā montāža | gb | 1
24 | Pamatu bloks FBS 12-4-3S un tā montāža | gb | 2
25 | Termonosēdošā PE uzmava ∅125 un tās montāža | gb | 4
26 | Montāžas palīgmateriāli | kompl. | 1
Mezgls "C"
27 | Elastīgais ievads ēkā D125 un tā montāža | gb | 2
28 | Bituma hidroizolācijas montāža | gb | 2
Nr.p.k | Darba nosaukums | Mērvienība | Daudzums
1 | 2 | 3 | 4
Montāžas darbi
29 | Gala uzmava Ø48/125 un tā montāža | gb | 2
30 | PE, ruberoīds vai līdzīgs materiāls un tā montāža | gb | 2
31 | Montāžas palīgmateriāli | kompl. | 1
Zemes darbi
32 | Tranšejas rakšana ar ekskavatoru | m3 | 98
33 | Tranšejas rakšana ar rokām komunikāciju tuvumā | m3 | 4
34 | Smilts 0/8 tranšejas pamatnes ierīkošana 150 mm zem cauruļvadiem un cauruļu apbēršana ar pievestu smilti 0/8 ar ekskavatoru, planēšanu ar rokām un sekojošu blietēšanu pa kārtām 0,2m | m3 | 68
35 | Tranšejas aizbēršana ar minerālgrunti ar buldozeru, blietējot pa kārtām ar elektroblieti | m3 | 34
36 | Izraktās minerālgrunts aizvešana | m3 | 68
37 | Dolomīta šķembu 0/45 pabēršana | m3 | 1
38 | Asfaltbetona seguma atjaunošana, ar ceļa apmali | m2 | 98
39 | Melnzemes planēšana ar rokām biezumā līdz 150mm, zālāju sēšana izbūvētās trases vietā | m2 | 13.3
40 | Tranšejas atbalsta sienu montāža | kompl. | 1